## water_0.5mm
Re | velocity | semiconductor max temprature surface | outlet temprature fluid mean | inlet pressure in pipe | outlet pressure | avg heat transfer coefficient | avg nusselt number | volumeflow_rate | approximate pumping power | thermal resistance
2000 | 1.341 | 421.116 | 370.3175 | 15180.42 | 0 | 5710.257 | 13.9729 | 2.3697e-06 | 0.035974 | 0.00020186
2100 | 1.408 | 418.234 | 366.9459 | 16213.91 | 0 | 5823.714 | 14.2505 | 2.4881e-06 | 0.040343 | 0.00019706
2200 | 1.475 | 415.683 | 363.9294 | 17242.13 | 0 | 5928.156 | 14.5061 | 2.6065e-06 | 0.044942 | 0.0001928
2300 | 1.542 | 413.368 | 361.1632 | 18261.38 | 0 | 6027.646 | 14.7495 | 2.7249e-06 | 0.049761 | 0.00018895

## nano_0.5mm
Re | velocity | semiconductor max temprature surface | outlet temprature fluid | inlet pressure in pipe | outlet pressure | avg heat transfer coefficient | avg nusselt number | volumeflow_rate | approximate pumping power | thermal resistance
2000 | 1.2549 | 419.688 | 350.3717 | 15210.74 | 0 | 5918.655 | 12.989 | 2.2176e-06 | 0.033731 | 0.00019948
2100 | 1.3184 | 416.543 | 347.9864 | 16175.79 |  | 6047.542 | 13.2719 | 2.3298e-06 | 0.037686 | 0.00019424
2200 | 1.3804 | 413.835 | 345.8173 | 17223.55 |  | 6162.4024 | 13.5239 | 2.4394e-06 | 0.042015 | 0.00018972
2300 | 1.4324 | 411.663 | 343.85 | 18056.07 |  | 6259.342 | 13.7367 | 2.5313e-06 | 0.045705 | 0.0001861
0
0
0
0

## Results
Re | water | water+nano(2.5%) | Re | water_heat_coefficient | water+nano_heat_coefficient |  | Re | Nu_water | NU_water+nano | Re | Rth_water | Rth_water+nano | Re | pumping_power_water | pumping power_water+nano
2000 | 421.116 | 419.688 | 2000 | 5710.257 | 5918.655 | 103.6495 | 2000 | 13.9729 | 12.989 | 2000 | 0.00020186 | 0.00019948 | 2000 | 0.035974 | 0.033731 | -0.062337
2100 | 418.234 | 416.543 | 2100 | 5823.714 | 6047.542 | 1.0384 | 2100 | 14.2505 | 13.2719 | 2100 | 0.00019706 | 0.00019424 | 2100 | 0.040343 | 0.037686 | -0.065838
2200 | 415.683 | 413.835 | 2200 | 5928.156 | 6162.4024 | 1.0395 | 2200 | 14.5061 | 13.5239 | 2200 | 0.0001928 | 0.00018972 | 2200 | 0.044942 | 0.042015 | -0.065144
2300 | 413.368 | 411.663 | 2300 | 6027.646 | 6259.342 | 1.0384 | 2300 | 14.7495 | 13.7367 | 2300 | 0.00018895 | 0.0001861 | 2300 | 0.049761 | 0.045705 | -0.08152

## grid_indepedence
Re_2000 | Nodes_764303 | Nodes_579600
maximum_semiconductor_temp(K) | 421.41 | 421.116
heat_transfer_coefficient(W/mk) | 5712.4 | 5710.257
outlet_mean_temp(K) | 370.3994 | 370.3175